## BOM_NEW_PCB_2022-02-23small
ID | Name | Designator | Footprint | Quantity | Manufacturer Part | Manufacturer | Supplier | Supplier Part | Price | description
1 | 10uF | C21,C3,C6 | C0603 | 3 | CL10A106MP8NNNC | Samsung Electro-Mechanics | LCSC | C85713 | 0.096
2 | PRTR5V0U2X-MS | D3 | SOT-143-4_L2.9-W1.3-P1.92-LS2.4-BL | 1 | PRTR5V0U2X-MS | MSKSEMI(美森科) | LCSC | C2836313 | 0.096
3 | 1N4007FL_C2840959 | D4 | SOD-123W_L2.8-W1.8-LS3.7-RD | 1 | 1N4007FL | 艾吉芯(Agertech) | LCSC | C2840959 | 0.011
4 | 10K | R8 | R0402 | 1 | AC0402FR-0710KL | YAGEO | LCSC | C144807 | 0.001
5 | 5.1K | R9,R10 | R0402 | 2 | RC0402DR-075K1L | YAGEO | LCSC | C138073 | 0.007
6 | 100nF | C1,C2,C4,C8,C18,C66,C67 | C0402 | 7 | CL05B104KB54PNC | Samsung Electro-Mechanics | LCSC | C307331 | 0.006
7 | AMS1117-3.3 | U2 | SOT-223-3_L6.5-W3.4-P2.30-LS7.0-BR | 1 | AMS1117-3.3 | AMS | LCSC | C6186 | 0.164
8 | TS-1187A-B-A-B | BOOT1,RST1 | SW-SMD_4P-L5.1-W5.1-P3.70-LS6.5-TL-2 | 2 | TS-1187A-B-A-B | XKB Enterprise | LCSC | C318884 | 0.016
9 | 10k | R1,R2,R6,R7 | R0603 | 4 | SDNT1608X103J3450HTF | Sunlord | LCSC | C43113 | 0.022
10 | 470 | R3,R4 | R0603 | 2 | RCT03470KFLF | HKR | LCSC | C177612 | 0.089
11 | S8050_C2146 | Q1,Q3 | SOT-23-3_L3.0-W1.7-P0.95-LS2.9-BR | 2 | S8050 | CJ | LCSC | C2146 | 0.019
12 | 100uF | C5 | CAP-SMD_L3.5-W2.8 | 1 | TAJB107K006RNJ | AVX | LCSC | C16133 | 0.187
13 | SS34_C8678 | D1 | DO-214AC_L4.3-W2.7-LS5.3-RD | 1 | SS34 | MDD | LCSC | C8678 | 0.043
14 | 10uF | C19,C20,C10,C11,C12,C14,C15,C16,C17,C13 | C0805 | 10 | GRM21BR61H106KE43L | Murata Electronics | LCSC | C440198 | 0.104
15 | P6SMB6.8CA-C78395 | D2 | SMB_L4.6-W3.6-LS5.3-BI | 1 | P6SMB6.8CA | Brightking | LCSC | C78395 | 0.062
16 | KT-0603R | LED1RED | LED0603-R-RD | 1 | D-B060306B1-KS2 | Wuxi ARK Tech Elec | LCSC | C118339 | 0.023
17 | 4.7K | R5,R23 | R0402 | 2 | 0402WGF4701TCE | UniOhm | LCSC | C25900 | 0.001
18 | 19-217/GHC-YR1S2/3T | LED2GREEN | LED0603-R-RD | 1 | 19-217/GHC-YR1S2/3T | EVERLIGHT | LCSC | C72043 | 0.03
19 | CH340G | U1 | SOIC-16_L9.9-W3.9-P1.27-LS6.0-BL | 1 | CH340G | WCH | LCSC | C14267 | 0.577
20 | 12MHz | X1 | CRYSTAL-SMD_3P-L3.2-W1.3-P1.2-L | 1 | CSTNE12M0G550000R0 | Murata Electronics | LCSC | C341520 | 0.238
21 | MC-311D | USBC1 | USB-C-SMD_MC-311D | 1 | MC-311D | SOFNG | LCSC | C136423 | 0.862
22 | XH-2A | 5V | CONN-TH_XH-2A | 1 | XH-2A | BOOMELE | LCSC | C20079 | 0.006
23 | M5STACK BOARD-VRL-3 | H1 | M5_CUSTOM_B | 1 | 5330-M5CONN2X15F | M5 Stack | https://www.futurashop.it/ | 5330-M5CONN2X15F
24 | I2C | J1 | HDR-M-2.54_1X5 | 1 |  |  | LCSC | C358687 | 0.027
25 | HDR-M-2.54_1x8 | LCD1 | HDR-M-2.54_1X8 | 1 |  |  | LCSC | C2905417 | 0.094
27 | HDR-M-2.54_2x3 | S34,S56,S78, S12 | HDR-M-2.54_2X3 | 4 |  | Changjiang Connectors | LCSC | C239334 | 0.125
28 | ULTRASONIC-HC-SR04#V | U5 | ULTRASONIC-HC-SR04#V | 1 | [5 empty] | Ultrasonic Ranging Module HC-SR04
29 | ESP32-WROOM-32U | U3 | WIFIM-SMD_39P-L25.5-W18.0-P1.27-BL | 1 | ESP32-WROOM-32U | ESPRESSIF 乐鑫 | LCSC | C328062 | 3.769